## 指令码
指令 |  | layout | [5 empty] | opcode | [5 empty] | funct
|  | [31:26] | [25:21] | [20:16] | [15:11] | [10:6] | [5:0] | [5] | [4] | [3] | [2] | [1] | [0] | [5] | [4] | [3] | [2] | [1] | [0]
ori | GPR[rt] = GPR[rs] or zero_extend(imm) | 001101 | rs | rt | imm |  |  | 0 | 0 | 1 | 1 | 0 | 1 | N/A
and | GPR[rd] = GPR[rs] and GPR[rt] | 000000 | rs | rt | rd | 00000 | 100100 | 0 | 0 | 0 | 0 | 0 | 0 | 1 | 0 | 0 | 1 | 0 | 0
or | GPR[rd] = GPR[rs] or GPR[rt] | 000000 | rs | rt | rd | 00000 | 100101 | 0 | 0 | 0 | 0 | 0 | 0 | 1 | 0 | 0 | 1 | 0 | 1
xor | GPR[rd] = GPR[rs] xor GPR[rt] | 000000 | rs | rt | rd | 00000 | 100110 | 0 | 0 | 0 | 0 | 0 | 0 | 1 | 0 | 0 | 1 | 1 | 0
nor | GPR[rd] = GPR[rs] nor GPR[rt] | 000000 | rs | rt | rd | 00000 | 100111 | 0 | 0 | 0 | 0 | 0 | 0 | 1 | 0 | 0 | 1 | 1 | 1
andi | GPR[rt] = GPR[rs] and zero_extend(imm) | 001100 | rs | rt | imm |  |  | 0 | 0 | 1 | 1 | 0 | 0 | N/A
xori | GPR[rt] = GPR[rs] xor zero_extend(imm) | 001110 | rs | rt | imm |  |  | 0 | 0 | 1 | 1 | 1 | 0 | N/A
lui | GPR[rt] = ( imm ¦¦ 016 ) | 001111 | 00000 | rt | imm |  |  | 0 | 0 | 1 | 1 | 1 | 1 | N/A
sll | s = sa, GPR[rd] = GPR[rt](31-s)..0 ¦¦ 0s | 000000 | 00000 | rt | rd | sa | 000000 | 0 | 0 | 0 | 0 | 0 | 0 | 0 | 0 | 0 | 0 | 0 | 0
sllv | s = GPR[rs]4..0, GPR[rd] = GPR[rt](31-s)..0 ¦¦ 0s | 000000 | rs | rt | rd | 00000 | 000100 | 0 | 0 | 0 | 0 | 0 | 0 | 0 | 0 | 0 | 1 | 0 | 0
sra | s = sa, GPR[rd] = ( GPR[rt]31 )s ¦¦ GPR[rt]31..s | 000000 | 00000 | rt | rd | sa | 000011 | 0 | 0 | 0 | 0 | 0 | 0 | 0 | 0 | 0 | 0 | 1 | 1
srav | s = GPR[rs]4..0, GPR[rd] = ( GPR[rt]31 )s ¦¦ GPR[rt]31..s | 000000 | rs | rt | rd | 00000 | 000111 | 0 | 0 | 0 | 0 | 0 | 0 | 0 | 0 | 0 | 1 | 1 | 1
srl | s = sa, GPR[rd] = 0s ¦¦ GPR[rt]31..s | 000000 | 00000 | rt | rd | sa | 000010 | 0 | 0 | 0 | 0 | 0 | 0 | 0 | 0 | 0 | 0 | 1 | 0
srlv | s = GPR[rs]4..0, GPR[rd] = 0s ¦¦ GPR[rt]31..s | 000000 | rs | rt | rd | 00000 | 000110 | 0 | 0 | 0 | 0 | 0 | 0 | 0 | 0 | 0 | 1 | 1 | 0
add | temp = ( GPR[rs]31 ¦¦ GPR[rs]31..0 ) + ( GPR[rt]31 ¦¦ GPR[rt]31..0 ), if temp32 ≠ temp31, SignalException, else GPR[rd] = temp31..0 | 000000 | rs | rt | rd | 00000 | 100000 | 0 | 0 | 0 | 0 | 0 | 0 | 1 | 0 | 0 | 0 | 0 | 0
addi | temp = ( GPR[rs]31 ¦¦ GPR[rs]31..0 ) + sign_extend(imm), if temp32 ≠ temp31, SignalException, else GPR[rt] = temp31..0 | 001000 | rs | rt | imm |  |  | 0 | 0 | 1 | 0 | 0 | 0 | N/A
addu | GPR[rd] = GPR[rs] + GPR[rt] | 000000 | rs | rt | rd | 00000 | 100001 | 0 | 0 | 0 | 0 | 0 | 0 | 1 | 0 | 0 | 0 | 0 | 1
addiu | GPR[rt] = GPR[rs] + sign_extend(imm) | 001001 | rs | rt | imm |  |  | 0 | 0 | 1 | 0 | 0 | 1 | N/A
sub | temp = ( GPR[rs]31 ¦¦ GPR[rs]31..0 ) - ( GPR[rt]31 ¦¦ GPR[rt]31..0 ), if temp32 ≠ temp31, SignalException, else GPR[rd] = temp31..0 | 000000 | rs | rt | rd | 00000 | 100010 | 0 | 0 | 0 | 0 | 0 | 0 | 1 | 0 | 0 | 0 | 1 | 0
subu | GPR[rd] = GPR[rs] - GPR[rt] | 000000 | rs | rt | rd | 00000 | 100011 | 0 | 0 | 0 | 0 | 0 | 0 | 1 | 0 | 0 | 0 | 1 | 1
slt | GPR[rd] = GPR[rs] < GPR[rt] ? 1 : 0 | 000000 | rs | rt | rd | 00000 | 101010 | 0 | 0 | 0 | 0 | 0 | 0 | 1 | 0 | 1 | 0 | 1 | 0
slti | GPR[rt] = GPR[rs] < sign_extend(imm) ? 1 : 0 | 001010 | rs | rt | imm |  |  | 0 | 0 | 1 | 0 | 1 | 0 | N/A
sltu | GPR[rd] = ( 0 ¦¦ GPR[rs]31..0 ) < ( 0 ¦¦ GPR[rt]31..0 ) ? 1 : 0 | 000000 | rs | rt | rd | 00000 | 101011 | 0 | 0 | 0 | 0 | 0 | 0 | 1 | 0 | 1 | 0 | 1 | 1
sltiu | GPR[rt] = ( 0 ¦¦ GPR[rs]31..0 ) < ( 0 ¦¦ sign_extend(imm) ) ? 1 : 0 | 001011 | rs | rt | imm |  |  | 0 | 0 | 1 | 0 | 1 | 1 | N/A

## 数据通路部件引脚
| Name | Macro | Function
部件 | PC |  |  | IF/ID |  |  | ID |  |  | RegFile |  |  | ID/EX |  |  | EX |  |  | EX/MEM |  |  | MEM |  |  | MEM/WB
输入 | rst | 1 | Reset | if_pc | InstAddrBus | pc | pc_i | InstAddrBus | pc输入 | re1 | 1 | 读使能1 | id_aluop | AluSelBus | ALU运算码 | rst | 1 | 重置 | rst | 1 | 重置 | rst | 1 | Reset | rst | 1 | Reset
| clk | 1 | Clock | if_inst | InstBus | 指令内容 | inst_i | InstBus | 指令输入 | raddr1 | RegAddrBus | 读地址1 | id_alusel | AluOpBus | ALU运算结果类型 | alusel_i | AluSelBus | ALU运算结果类型 | clk | 1 | 时钟信号 | wdata_i | RegBus | 写回数据内容 | clk | 1
|  |  |  | rst | 1 | Reset | reg1_data_i | RegBus | 寄存器输入1 | re2 | 1 | 读使能2 | id_reg1 | RegBus | 寄存器数据1 | aluop_i | AluOpBus | ALU运算编码 | ex_wdata | RegBus | ALU运算输出 | wd_i | RegAddrBus | 写回寄存器地址 | mem_wdata | RegBus | 写回数据内容
|  |  |  | clk | 1 | Clock | reg2_data_i | RegBus | 寄存器输入2 | raddr2 | RegAddrBus | 读地址2 | id_reg2 | RegBus | 寄存器数据2 | reg1_i | RegBus | 寄存器输入1 | ex_wd | RegAddrBus | 写回寄存器地址 | wreg_i | 1 | 写回使能 | mem_wd | RegAddrBus | 写回寄存器地址
[7 empty] | ex_wreg_i | 1 | EX是否写目的寄存器 | we | 1 | 写使能 | id_wd | RegAddrBus | 写回寄存器地址 | reg2_i | RegBus | 寄存器输入2 | ex_wreg | 1 | 写回使能 |  |  |  | mem_reg | 1 | 写回使能
[7 empty] | ex_wd_i | RegAddrBus | EX要写的目的寄存器地址 | waddr | RegAddrBus | 写地址 | id_wreg | 1 | 写回使能 | wd_i | RegAddrBus | 写回寄存器地址
[7 empty] | ex_wdata_i | RegBus | EX要写入的目的寄存器数据 | wdata | RegBus | 写数据 | rst | 1 | Reset | wreg_i | 1 | 写回使能
[7 empty] | mem_wreg_i | 1 | MEM是否写目的寄存器 | rst | 1 | Reset | clk | 1 | Clock
[7 empty] | mem_wd_i | RegAddrBus | MEM要写的目的寄存器地址 | clk | 1 | Clock
[7 empty] | mem_wdata_i | RegBus | MEM要写入目的寄存器的数据
[7 empty] | rst | 1 | Reset
输出 | pc | InstAddrBus | pc | id_pc | InstAddrBus | pc | aluop_o | AluOpBus | ALU运算码 | rdata2 | RegBus | 输出数据1 | ex_aluop | AluOpBus | ALU运算码 | wdata_o | RegBus | ALU运算输出 | mem_wdata | RegBus | 写回数据内容 | wdata_o | RegBus | 写回数据内容 | wb_wdata | RegBus | 写回数据内容
| ce | 1 | Chip Enable | id_inst | InstBus | 指令内容 | alusel_o | AluSelBus | ALU运算结果类型 | rdata1 | RegBus | 输出数据2 | ex_alusel | AluSelBus | ALU运算结果类型 | wd_o | RegAddrBus | 写回寄存器地址 | mem_wd | RegAddrBus | 写回寄存器地址 | wd_o | RegAddrBus | 写回寄存器地址 | wb_wd | RegAddrBus | 写回寄存器地址
[7 empty] | reg1_o | RegBus | 寄存器数据输出1 |  |  |  | ex_reg1 | RegBus | 寄存器数据1 | wreg_o | 1 | 写回使能 | mem_wreg | 1 | 写回使能 | wreg_o | 1 | 写回使能 | wb_reg | 1 | 写回使能
[7 empty] | reg2_o | RegBus | 寄存器数据输出2 |  |  |  | ex_reg2 | RegBus | 寄存器数据2
[7 empty] | wd_o | RegAddrBus | 写回寄存器地址 |  |  |  | ex_wd | RegAddrBus | 写回寄存器地址
[7 empty] | wreg_o | 1 | 写回使能 |  |  |  | ex_wreg | 1 | 写回使能
[7 empty] | reg2_addr_o | RegAddrBus | 寄存器地址2
[7 empty] | reg2_read_o | 1 | 读寄存器2使能
[7 empty] | reg1_addr_o | RegAddrBus | 寄存器地址1
[7 empty] | reg1_read_o | 1 | 读寄存器1使能

## 数据通路无mux
部件→ |  |  | PC | NPC |  |  | IM | RF |  |  |  | EXT | ALU |  | DM
输入引脚→ |  |  | IA | IAPC | IAJI | IAJR | IA | IA1 | IA2 | IA3 | ID3 | ID | ID1 | ID2 | IA
总结 | 考虑所有指令 |  | NPC.ONPC | PC.OA | IM.OD[15:0] | RF.OD1 | PC.OA | IM.OD[25:21] | IM.OD[20:16] | IM.OD[15:11] | ALU.OD | IM.OD[15:0] | RF.OD1 | RF.OD2 | ALU.OD
[5 empty] | IM.OD[25:0] |  |  |  |  | IM.OD[20:16] | DM.OD |  |  | EXT.OD
[10 empty] | 0x1F | NPC.OPC4
指令，相应的输入引脚的信号来源 | addu | R[rd] = R[rs] + R[rt] | NPC.ONPC | PC.OA |  |  | PC.OA | IM.OD[25:21] | IM.OD[20:16] | IM.OD[15:11] | ALU.OD |  | RF.OD1 | RF.OD2
| subu | R[rd] = R[rs] - R[rt] | NPC.ONPC | PC.OA |  |  | PC.OA | IM.OD[25:21] | IM.OD[20:16] | IM.OD[15:11] | ALU.OD |  | RF.OD1 | RF.OD2
| lw | R[rt] = Mem[R[rs]+sigm_ext(offset)] | NPC.ONPC | PC.OA |  |  | PC.OA | IM.OD[25:21] |  | IM.OD[20:16] | DM.OD | IM.OD[15:0] | RF.OD1 | EXT.OD | ALU.OD
| sw | Mem[R[rs]+sigm_ext(offset)] = R[rt] | NPC.ONPC | PC.OA |  |  | PC.OA | IM.OD[25:21] |  | IM.OD[20:16] |  | IM.OD[15:0] | RF.OD1 | EXT.OD | ALU.OD
| ori | R[rt] = R[rs] ¦ ZeroExtImm | NPC.ONPC | PC.OA |  |  | PC.OA | IM.OD[25:21] |  | IM.OD[20:16] | ALU.OD | IM.OD[15:0] | RF.OD1 | EXT.OD
| lui | R[rt] = {Imm, 16'b0} | NPC.ONPC | PC.OA |  |  | PC.OA | IM.OD[25:21] |  |  | ALU.OD | IM.OD[15:0] | RF.OD1 | EXT.OD
| beq | if R[rs] == R[rt], PC = PC + 4 + offset | NPC.ONPC | PC.OA | IM.OD[15:0] |  | PC.OA | IM.OD[25:21] | IM.OD[20:16] |  |  |  | RF.OD1 | RF.OD2
| jal | PC = JumpAddr; R[31] = PC + 4 | NPC.ONPC | PC.OA | IM.OD[25:0] | RF.OD1 | PC.OA |  |  | 0x1F | NPC.OPC4
| jr | PC = R[rs] | NPC.ONPC | PC.OA |  |  | PC.OA | IM.OD[25:21]
nop
| 指令 | 操作 | 输入引脚的信号来源

## 控制信号
控制信号→ |  |  | DMWr | RFWr | M1Sel[1] | M1Sel[0] | M2Sel[1] | M2Sel[0] | M3Sel | ALUop[1] | ALUop[0] | EXTop[1] | EXTop[0] | NPCop[1] | NPCop[0]
指令 | addu | R[rd] = R[rs] + R[rt] |  | 1 | 0 | 0 | 0 | 0 | 0 | 0 | 0 |  |  | 0 | 0
| subu | R[rd] = R[rs] - R[rt] |  | 1 | 0 | 0 | 0 | 0 | 0 | 0 | 1 |  |  | 0 | 0
| lw | R[rt] = Mem[R[rs]+sigm_ext(offset)] |  | 1 |  |  | 0 | 1 | 1 | 0 | 0 | 0 | 1 | 0 | 0
| sw | Mem[R[rs]+sigm_ext(offset)] = R[rt] | 1 | [5 empty] | 1 | 0 | 0 | 0 | 1 | 0 | 0
| ori | R[rt] = R[rs] ¦ ZeroExtImm |  | 1 |  |  | 0 | 0 | 1 | 1 | 1 | 0 | 0 | 0 | 0
| lui | R[rt] = {Imm, 16'b0} |  | 1 |  |  |  |  | 1 | 0 | 0 | 1 | 0 | 0 | 0
| beq | if R[rs] == R[rt], PC = PC + 4 + offset | [6 empty] | 0 | 0 | 1 |  |  | 0 | 0
| jal | PC = JumpAddr; R[31] = PC + 4 |  | 1 |  |  | 1 | 0 | [5 empty] | 0 | 1
| jr | PC = R[rs] | [11 empty] | 1 | 0
| nop | [12 empty] | 1 | 1