## 指令码
指令 |  | layout | [5 empty] | opcode | [5 empty] | funct
|  | [31:26] | [25:21] | [20:16] | [15:11] | [10:6] | [5:0] | [5] | [4] | [3] | [2] | [1] | [0] | [5] | [4] | [3] | [2] | [1] | [0]
ori | GPR[rt] = GPR[rs] or zero_extend(imm) | 001101 | rs | rt | imm |  |  | 0 | 0 | 1 | 1 | 0 | 1 | N/A
and | GPR[rd] = GPR[rs] and GPR[rt] | 000000 | rs | rt | rd | 00000 | 100100 | 0 | 0 | 0 | 0 | 0 | 0 | 1 | 0 | 0 | 1 | 0 | 0
or | GPR[rd] = GPR[rs] or GPR[rt] | 000000 | rs | rt | rd | 00000 | 100101 | 0 | 0 | 0 | 0 | 0 | 0 | 1 | 0 | 0 | 1 | 0 | 1
xor | GPR[rd] = GPR[rs] xor GPR[rt] | 000000 | rs | rt | rd | 00000 | 100110 | 0 | 0 | 0 | 0 | 0 | 0 | 1 | 0 | 0 | 1 | 1 | 0
nor | GPR[rd] = GPR[rs] nor GPR[rt] | 000000 | rs | rt | rd | 00000 | 100111 | 0 | 0 | 0 | 0 | 0 | 0 | 1 | 0 | 0 | 1 | 1 | 1
andi | GPR[rt] = GPR[rs] and zero_extend(imm) | 001100 | rs | rt | imm |  |  | 0 | 0 | 1 | 1 | 0 | 0 | N/A
xori | GPR[rt] = GPR[rs] xor zero_extend(imm) | 001110 | rs | rt | imm |  |  | 0 | 0 | 1 | 1 | 1 | 0 | N/A
lui | GPR[rt] = ( imm ¦¦ 016 ) | 001111 | 00000 | rt | imm |  |  | 0 | 0 | 1 | 1 | 1 | 1 | N/A
sll | s = sa, GPR[rd] = GPR[rt](31-s)..0 ¦¦ 0s | 000000 | 00000 | rt | rd | sa | 000000 | 0 | 0 | 0 | 0 | 0 | 0 | 0 | 0 | 0 | 0 | 0 | 0
sllv | s = GPR[rs]4..0, GPR[rd] = GPR[rt](31-s)..0 ¦¦ 0s | 000000 | rs | rt | rd | 00000 | 000100 | 0 | 0 | 0 | 0 | 0 | 0 | 0 | 0 | 0 | 1 | 0 | 0
sra | s = sa, GPR[rd] = ( GPR[rt]31 )s ¦¦ GPR[rt]31..s | 000000 | 00000 | rt | rd | sa | 000011 | 0 | 0 | 0 | 0 | 0 | 0 | 0 | 0 | 0 | 0 | 1 | 1
srav | s = GPR[rs]4..0, GPR[rd] = ( GPR[rt]31 )s ¦¦ GPR[rt]31..s | 000000 | rs | rt | rd | 00000 | 000111 | 0 | 0 | 0 | 0 | 0 | 0 | 0 | 0 | 0 | 1 | 1 | 1
srl | s = sa, GPR[rd] = 0s ¦¦ GPR[rt]31..s | 000000 | 00000 | rt | rd | sa | 000010 | 0 | 0 | 0 | 0 | 0 | 0 | 0 | 0 | 0 | 0 | 1 | 0
srlv | s = GPR[rs]4..0, GPR[rd] = 0s ¦¦ GPR[rt]31..s | 000000 | rs | rt | rd | 00000 | 000110 | 0 | 0 | 0 | 0 | 0 | 0 | 0 | 0 | 0 | 1 | 1 | 0
add | temp = ( GPR[rs]31 ¦¦ GPR[rs]31..0 ) + ( GPR[rt]31 ¦¦ GPR[rt]31..0 ), if temp32 ≠ temp31, SignalException, else GPR[rd] = temp31..0 | 000000 | rs | rt | rd | 00000 | 100000 | 0 | 0 | 0 | 0 | 0 | 0 | 1 | 0 | 0 | 0 | 0 | 0
addi | temp = ( GPR[rs]31 ¦¦ GPR[rs]31..0 ) + sign_extend(imm), if temp32 ≠ temp31, SignalException, else GPR[rt] = temp31..0 | 001000 | rs | rt | imm |  |  | 0 | 0 | 1 | 0 | 0 | 0 | N/A
addu | GPR[rd] = GPR[rs] + GPR[rt] | 000000 | rs | rt | rd | 00000 | 100001 | 0 | 0 | 0 | 0 | 0 | 0 | 1 | 0 | 0 | 0 | 0 | 1
addiu | GPR[rt] = GPR[rs] + sign_extend(imm) | 001001 | rs | rt | imm |  |  | 0 | 0 | 1 | 0 | 0 | 1 | N/A
sub | temp = ( GPR[rs]31 ¦¦ GPR[rs]31..0 ) - ( GPR[rt]31 ¦¦ GPR[rt]31..0 ), if temp32 ≠ temp31, SignalException, else GPR[rd] = temp31..0 | 000000 | rs | rt | rd | 00000 | 100010 | 0 | 0 | 0 | 0 | 0 | 0 | 1 | 0 | 0 | 0 | 1 | 0
subu | GPR[rd] = GPR[rs] - GPR[rt] | 000000 | rs | rt | rd | 00000 | 100011 | 0 | 0 | 0 | 0 | 0 | 0 | 1 | 0 | 0 | 0 | 1 | 1
slt | GPR[rd] = GPR[rs] < GPR[rt] ? 1 : 0 | 000000 | rs | rt | rd | 00000 | 101010 | 0 | 0 | 0 | 0 | 0 | 0 | 1 | 0 | 1 | 0 | 1 | 0
slti | GPR[rt] = GPR[rs] < sign_extend(imm) ? 1 : 0 | 001010 | rs | rt | imm |  |  | 0 | 0 | 1 | 0 | 1 | 0 | N/A
sltu | GPR[rd] = ( 0 ¦¦ GPR[rs]31..0 ) < ( 0 ¦¦ GPR[rt]31..0 ) ? 1 : 0 | 000000 | rs | rt | rd | 00000 | 101011 | 0 | 0 | 0 | 0 | 0 | 0 | 1 | 0 | 1 | 0 | 1 | 1
sltiu | GPR[rt] = ( 0 ¦¦ GPR[rs]31..0 ) < ( 0 ¦¦ sign_extend(imm) ) ? 1 : 0 | 001011 | rs | rt | imm |  |  | 0 | 0 | 1 | 0 | 1 | 1 | N/A
div | LO= q= GPR[rs]31..0 /GPR[rt]31..0 ,HI= r= GPR[rs]31..0 mod GPR[rt]31..0 | 000000 | rs | rt | 0000000000 |  | 011010 | 0 | 0 | 0 | 0 | 0 | 0 | 0 | 1 | 1 | 0 | 1 | 0
divu | LO= q= ( 0 ¦¦ GPR[rs]31..0 )/( 0 ¦¦ GPR[rt]31..0 ) ,HI= r= ( 0 ¦¦ GPR[rs]31..0 ) mod ( 0 ¦¦ GPR[rt]31..0 ) | 000000 | rs | rt | 0000000000 |  | 011011 | 0 | 0 | 0 | 0 | 0 | 0 | 0 | 1 | 1 | 0 | 1 | 1
mult | prod= GPR[rs]31..0 *GPR[rt]31..0 ,LO= prod31..0, HI=prod63..32 | 000000 | rs | rt | 0000000000 |  | 011000 | 0 | 0 | 0 | 0 | 0 | 0 | 0 | 1 | 1 | 0 | 0 | 0
multu | prod= ( 0 ¦¦ GPR[rs]31..0 ) *( 0 ¦¦ GPR[rt]31..0 ) ,LO= prod31..0, HI=prod63..32 | 000000 | rs | rt | 0000000000 |  | 011001 | 0 | 0 | 0 | 0 | 0 | 0 | 0 | 1 | 1 | 0 | 0 | 1
mfhi | GPR[rd] = HI | 000000 | 0000000000 |  | rd | 000000 | 010000 | 0 | 0 | 0 | 0 | 0 | 0 | 0 | 1 | 0 | 0 | 0 | 0
mflo | GPR[rd] = LO | 000000 | 0000000000 |  | rd | 000000 | 010010 | 0 | 0 | 0 | 0 | 0 | 0 | 0 | 1 | 0 | 0 | 1 | 0
mthi | HI = GPR[rs] | 000000 | rs | 000000000000000 |  |  | 010001 | 0 | 0 | 0 | 0 | 0 | 0 | 0 | 1 | 0 | 0 | 0 | 1
mtlo | LO = GPR[rs] | 000000 | rs | 000000000000000 |  |  | 010011 | 0 | 0 | 0 | 0 | 0 | 0 | 0 | 1 | 0 | 0 | 1 | 1

## 数据通路部件引脚
| Name | Macro | Function
部件 | PC |  |  | IF/ID |  |  | ID |  |  | RegFile |  |  | ID/EX |  |  | EX |  |  | EX/MEM |  |  | MEM |  |  | MEM/WB |  |  | DIV |  |  | CTRL |  |  | HILO
输入 | rst | 1 | Reset | if_pc | InstAddrBus | pc | pc_i | InstAddrBus | pc输入 | re1 | 1 | 读使能1 | id_aluop | AluSelBus | ALU运算码 | rst | 1 | 重置 | rst | 1 | 重置 | rst | 1 | Reset | rst | 1 | Reset | rst | 1 | Reset | rst | 1 | Reset | rst | 1 | Reset
| clk | 1 | Clock | if_inst | InstBus | 指令内容 | inst_i | InstBus | 指令输入 | raddr1 | RegAddrBus | 读地址1 | id_alusel | AluOpBus | ALU运算结果类型 | alusel_i | AluSelBus | ALU运算结果类型 | clk | 1 | 时钟信号 | wdata_i | RegBus | 写回数据内容 | clk | 1 |  | clk | 1 | Clock | stallreq_from_id | 1 | 来自ID的指令是否请求流水线暂停 | clk | 1 | Clock
| stall | 6 | 流水线暂停信号 | rst | 1 | Reset | reg1_data_i | RegBus | 寄存器输入1 | re2 | 1 | 读使能2 | id_reg1 | RegBus | 寄存器数据1 | aluop_i | AluOpBus | ALU运算编码 | ex_wdata | RegBus | ALU运算输出 | wd_i | RegAddrBus | 写回寄存器地址 | mem_wdata | RegBus | 写回数据内容 | signed_div_in | 1 | 是否为有符号除法，若是则为1 | stallreq_from_ex | 1 | 来自EX的指令是否请求流水线暂停 | we | 1 | HILO写入使能
|  |  |  | clk | 1 | Clock | reg2_data_i | RegBus | 寄存器输入2 | raddr2 | RegAddrBus | 读地址2 | id_reg2 | RegBus | 寄存器数据2 | reg1_i | RegBus | 寄存器输入1 | ex_wd | RegAddrBus | 写回寄存器地址 | wreg_i | 1 | 写回使能 | mem_wd | RegAddrBus | 写回寄存器地址 | opdata1_i | RegBus | 被除数 |  |  |  | hi_i | RegBus | HI写入数据
|  |  |  | stall | 6 | 流水线暂停信号 | ex_wreg_i | 1 | EX是否写目的寄存器 | we | 1 | 写使能 | id_wd | RegAddrBus | 写回寄存器地址 | reg2_i | RegBus | 寄存器输入2 | ex_wreg | 1 | 写回使能 | whilo_i | 1 | 访存阶段写HILO使能 | mem_reg | 1 | 写回使能 | opdata2_i | RegBus | 除数 |  |  |  | lo_i | RegBus | LO写入数据
[7 empty] | ex_wd_i | RegAddrBus | EX要写的目的寄存器地址 | waddr | RegAddrBus | 写地址 | id_wreg | 1 | 写回使能 | wd_i | RegAddrBus | 写回寄存器地址 | hilo_i | 64 | 保存的乘法结果 | hi_i | RegBus | 访存阶段写HI数据 | stall | 6 | 流水线暂停信号 | start_i | 1 | 是否开始除法运算
[7 empty] | ex_wdata_i | RegBus | EX要写入的目的寄存器数据 | wdata | RegBus | 写数据 | rst | 1 | Reset | wreg_i | 1 | 写回使能 | cnt_i | 2 | 下一个时钟周期处于执行阶段 的第几个时钟周期 | lo_i | RegBus | 访存阶段写LO数据 | mem_whilo | 1 | 访存阶段写HILO使能 | annul_i | 1 | 是否取消除法预算，若是则为1
[7 empty] | mem_wreg_i | 1 | MEM是否写目的寄存器 | rst | 1 | Reset | clk | 1 | Clock | div_result_i | 64 | 除法运算结果 | ex_whilo | 1 | EX阶段写HILO使能 |  |  |  | mem_hi | RegBus | 访存阶段写HI值
[7 empty] | mem_wd_i | RegAddrBus | MEM要写的目的寄存器地址 | clk | 1 | Clock | stall | 6 | 流水线暂停信号 | div_ready_i | 1 | 除法运算是否结束 | ex_hi | RegBus | EX阶段写HI数据 |  |  |  | mem_lo | RegBus | 访存阶段写LO值
[7 empty] | mem_wdata_i | RegBus | MEM要写入目的寄存器的数据 | [6 empty] | hilo_temp_i | 64 | 第一个执行周期得到的乘法结果 | ex_lo | RegBus | EX阶段写LO数据
[7 empty] | rst | 1 | Reset | [6 empty] | cnt_i | 2 | 当前处于执行阶段 的第几个时钟周期 | stall | 6 | 流水线暂停信号
[16 empty] | hi_i | RegBus | 由HILO读入HI的值
[16 empty] | lo_i | RegBus | 由HILO读入LO的值
[16 empty] | mem_whilo_i | 1 | MEM阶段是否写入HILO
[16 empty] | mem_hi_i | RegBus | MEM阶段写入HI的值
[16 empty] | mem_lo_i | RegBus | MEM阶段写入LO的值
[16 empty] | wb_whilo_i | 1 | WB阶段是否写入HILO
[16 empty] | wb_hi_i | RegBus | WB阶段写入HI的值
[16 empty] | wb_lo_i | RegBus | WB阶段写入LO的值
输出 | pc | InstAddrBus | pc | id_pc | InstAddrBus | pc | aluop_o | AluOpBus | ALU运算码 | rdata2 | RegBus | 输出数据1 | ex_aluop | AluOpBus | ALU运算码 | wdata_o | RegBus | ALU运算输出 | mem_wdata | RegBus | 写回数据内容 | wdata_o | RegBus | 写回数据内容 | wb_wdata | RegBus | 写回数据内容 | result_o | 64 | 除法运算结果 | stall | 6 | 流水线暂停控制信号 | hi_o | RegBus | HI寄存器的值
| ce | 1 | Chip Enable | id_inst | InstBus | 指令内容 | alusel_o | AluSelBus | ALU运算结果类型 | rdata1 | RegBus | 输出数据2 | ex_alusel | AluSelBus | ALU运算结果类型 | wd_o | RegAddrBus | 写回寄存器地址 | mem_wd | RegAddrBus | 写回寄存器地址 | wd_o | RegAddrBus | 写回寄存器地址 | wb_wd | RegAddrBus | 写回寄存器地址 | ready_o | 1 | 除法运算是否结束 |  |  |  | lo_o | RegBus | LO寄存器的值
[7 empty] | reg1_o | RegBus | 寄存器数据输出1 |  |  |  | ex_reg1 | RegBus | 寄存器数据1 | wreg_o | 1 | 写回使能 | mem_wreg | 1 | 写回使能 | wreg_o | 1 | 写回使能 | wb_reg | 1 | 写回使能
[7 empty] | reg2_o | RegBus | 寄存器数据输出2 |  |  |  | ex_reg2 | RegBus | 寄存器数据2 | signed_div_o | 1 | 是否为有符号除法，若是则为1 | hilo_o | 64 | 保存的乘法结果 | whilo_o | 1 | 最终写HILO确认使能 | wb_whilo | 1 | 回写阶段写HILO确认
[7 empty] | wd_o | RegAddrBus | 写回寄存器地址 |  |  |  | ex_wd | RegAddrBus | 写回寄存器地址 | div_opdata1_o | RegBus | 被除数 | cnt_o | 2 | 当前处于执行阶段的第几个时钟周期 | hi_o | RegBus | 最终写HI值 | wb_hi | RegBus | 回写阶段写HI值
[7 empty] | wreg_o | 1 | 写回使能 |  |  |  | ex_wreg | 1 | 写回使能 | div_opdata2_o | RegBus | 除数 | mem_whilo | 1 | MEM阶段写HILO使能 | lo_o | RegBus | 最终写LO值 | wb_lo | RegBus | 回写阶段写LO值
[7 empty] | reg2_addr_o | RegAddrBus | 寄存器地址2 | [6 empty] | div_start_o | 1 | 是否开始除法运算 | mem_hi | RegBus | MEM阶段写HI数据
[7 empty] | reg2_read_o | 1 | 读寄存器2使能 | [6 empty] | hilo_temp_o | 64 | 第一个执行周期得到的乘法结果 | mem_lo | RegBus | MEM阶段写LO数据
[7 empty] | reg1_addr_o | RegAddrBus | 寄存器地址1 | [6 empty] | cnt_o | 2 | 下一个时钟周期处于执行阶段 的第几个时钟周期
[7 empty] | reg1_read_o | 1 | 读寄存器1使能 | [6 empty] | whilo_o | 1 | 写HILO使能
[7 empty] | stallreq | 1 | 流水线暂停请求 | [6 empty] | hi_o | RegBus | 写入HI值
[16 empty] | lo_o | RegBus | 写入LO值
[16 empty] | stallreq | 1 | 流水线暂停请求

## 数据通路无mux
PC |  |  | IF/ID |  |  | ID |  |  | ID/EX |  |  | EX |  |  | EX/MEM |  |  | MEM |  |  | MEM/WB
rst | pc |  | if_pc | id_pc |  | pc_i | aluop_o |  | id_aluop | ex_aluop |  | aluop_i | wdata_o |  | ex_wdata | mem_wdata |  | wdata_i | wdata_o |  | mem_wdata | wb_wdata
clk | ce |  | if_inst | id_inst |  | inst_i | alusel_o |  | id_alusel | ex_alusel |  | alusel_i | wd_o |  | ex_wd | mem_wd |  | wd_i | wd_o |  | mem_wd | wb_wd
|  | rst | rst |  | R.rdata1 | reg1_data_i | reg1_o |  | id_reg1 | ex_reg1 |  | reg1_i | wreg_o |  | ex_wreg | mem_wreg |  | wreg_i | wreg_o |  | mem_reg | wb_reg
|  | clk | clk |  | R.rdata2 | reg2_data_i | reg2_o |  | id_reg2 | ex_reg2 |  | reg2_i |  | rst | rst |  | rst | rst |  | rst | rst
[5 empty] | E.wreg_o | ex_wreg_i | wd_o |  | id_wd | ex_wd |  | wd_i |  | clk | clk |  |  |  |  | clk | clk
[5 empty] | E.ex_wd | ex_wd_i | wreg_o |  | id_wreg | ex_wreg |  | wreg_i
[5 empty] | E.ex_wdata | ex_wdata_i | reg2_addr_o | rst | rst |  | rst | rst
[5 empty] | M.wreg_o | mem_wreg_i | reg2_read_o | clk | clk
[5 empty] | M.wd_o | mem_wd_i | reg1_addr_o
[5 empty] | M.wdata_o | mem_wdata_i | reg1_read_o
[5 empty] | rst | rst
RegFile
[5 empty] | I.reg1_o | re1 | rdata2
[5 empty] | I.reg1_addr_o | raddr1 | rdata1
[5 empty] | I.reg2_o | re2
[5 empty] | I.reg2_addr_o | raddr2
[5 empty] | M.wreg_o | we
[5 empty] | M.wd_o | waddr
[5 empty] | M.wdata_o | wdata
[5 empty] | rst | rst
[5 empty] | clk | clk

## 控制信号
控制信号→ |  |  | DMWr | RFWr | M1Sel[1] | M1Sel[0] | M2Sel[1] | M2Sel[0] | M3Sel | ALUop[1] | ALUop[0] | EXTop[1] | EXTop[0] | NPCop[1] | NPCop[0]
指令 | addu | R[rd] = R[rs] + R[rt] |  | 1 | 0 | 0 | 0 | 0 | 0 | 0 | 0 |  |  | 0 | 0
| subu | R[rd] = R[rs] - R[rt] |  | 1 | 0 | 0 | 0 | 0 | 0 | 0 | 1 |  |  | 0 | 0
| lw | R[rt] = Mem[R[rs]+sigm_ext(offset)] |  | 1 |  |  | 0 | 1 | 1 | 0 | 0 | 0 | 1 | 0 | 0
| sw | Mem[R[rs]+sigm_ext(offset)] = R[rt] | 1 | [5 empty] | 1 | 0 | 0 | 0 | 1 | 0 | 0
| ori | R[rt] = R[rs] ¦ ZeroExtImm |  | 1 |  |  | 0 | 0 | 1 | 1 | 1 | 0 | 0 | 0 | 0
| lui | R[rt] = {Imm, 16'b0} |  | 1 |  |  |  |  | 1 | 0 | 0 | 1 | 0 | 0 | 0
| beq | if R[rs] == R[rt], PC = PC + 4 + offset | [6 empty] | 0 | 0 | 1 |  |  | 0 | 0
| jal | PC = JumpAddr; R[31] = PC + 4 |  | 1 |  |  | 1 | 0 | [5 empty] | 0 | 1
| jr | PC = R[rs] | [11 empty] | 1 | 0
| nop | [12 empty] | 1 | 1